## Sheet1
PCB Left Top Corner
| X_Start: | 79.7 | mm
| Y_Start: | 41.4 | mm |  | 63.9
| X_Stop: | 179.7 | mm
| Y_Start: | 91.4 | mm
43,6
| Size_X: | 100 | mm |  |  |  |  | 89.2
| Size_y: | 50 | mm | 25 |  |  |  | 122.1 | 139.1 | 156.1 | 173.1
[6 empty] | 2.7 |  | 116.7 | 133.7 | 150.7 | 167.7 | -2.7 | -2.7
Relay_Specs
| Offset_Relay_x: | 8.1
| Offset_Relay_y: | 0
| Total Size_x: | 15.6 | [8 empty] | 73,1 |  |  | 82,6
| Total Size_x: | 19.2
2.7
Components Placement
[11 empty] | 116.7 | 133.7 | 150.7 | 167.7
[11 empty] | 76 | 76 | 76 | 76
[11 empty] | 78.2 |  |  | rr
3.7
|  | K8 | K7 | K6 | K5 | [5 empty] | 120.4 | 137.4 | 154.4 | 171.4
| X | 119.4 | 136.4 | 153.4 | 170.4 | [5 empty] | 77.1
| Y | 64.4 | 64.4 | 64.4 | 64.4
| Spacing from edge: | 23
|  | K1 | K2 | K3 | K4
| X | 119.4 | 136.4 | 153.4 | 170.4
| Y | 68.4 | 68.4 | 68.4 | 68.4
| Spacing from edge: | 23
| Spacing Rly to Rly: | 17
Connector:
Con1
|  |  | X | 85.5 |  |  | 3.96 | mm | Spacing
|  |  | Y | 68.54
|  |  | Y | 25
26.98
|  |  | Real_y | 68.38
| Opto: |  |  |  | Spacing
U8
|  |  | X | 97.595
|  |  | Y | 44.1 | 2.7
U7
|  |  | X | 97.595
|  |  | Y | 50.1 | 6
U6
|  |  | X | 97.595
|  |  | Y | 56.1 | 6
U5
|  |  | X | 97.595
|  |  | Y | 62.1 | 6
U4
|  |  | X | 97.595
|  |  | Y | 68.1 | 6
U3
|  |  | X | 97.595
|  |  | Y | 74.1 | 6
U2
|  |  | X | 97.595
|  |  | Y | 80.1 | 6
U1
|  |  | X | 97.595
|  |  | Y | 86.1 | 6