## Sheet1
PCB Left Top Corner
| X_Start: | 79.7 | mm
| Y_Start: | 41.4 | mm
| X_Stop: | 179.7 | mm
| Y_Start: | 91.4 | mm
| Size_X: | 100 | mm
| Size_y: | 50 | mm | 25
Relay_Specs
| Offset_Relay_x: | 8.1
| Offset_Relay_y: | 0
| Total Size_x: | 15.6
| Total Size_x: | 19.2
Components Placement
|  | K8 | K7 | K6 | K5
| X | 119.4 | 136.4 | 153.4 | 170.4
| Y | 64.4 | 64.4 | 64.4 | 64.4
| Spacing from edge: | 23
|  | K1 | K2 | K3 | K4
| X | 119.4 | 136.4 | 153.4 | 170.4
| Y | 68.4 | 68.4 | 68.4 | 68.4
| Spacing from edge: | 23
| Spacing Rly to Rly: | 17